## Sheet1
IC	Descr.	Descr. 2	Max Power cunsumption [mA]
U1	USB Controller	VDD10	460
		VDD33	43
		AVDD33	32
U2	Flash memory	Active Read	7
U4	nRF52		50
U8	BME280 sensor		0.7
U7	IC reset		250*10^(-6)
U3	Coral	typical	500
		peak	3000

Power supply	Descr.	Max. Current [A]
U9	1V05 DCDC	2
U10	5V DCDC	6.5	peak
U6	Coral Power Switch	1
U5	1V8 LDO	0.25